## Sheet1
Combustion Test: Engine Performance | [5 empty] | T_amb | C | 20
Time interval, delta-t (s) | 60 | 60 | 60 | 60 | 60 | P_amb | mm Hg | 653.4
Crankshaft Speed, w (rpm) | 1994 | 2191 | 2402 | 2599 | 2806 | V_BDC/V_TDC | compression ratio | 7:01
Torque, t (N*m) | 2.94 | 3.19 | 3.27 | 3.09 | 3.03 | Bore | mm | 65.1
Fuel consumption*, V_fuel (cm^3) | 10.2 | 12.75 | 15.3 | 15.3 | 15.3 | Stroke | mm | 44.4
Air flow rate (L/min) | 144 | 153 | 156 | 158 | 159 | Ignition Timing | deg relative to (before TDC | 20
Inlet air temp, T_air (C) | 18.5 | 18.6 | 18.7 | 18.6 | 18.7 | Throttle | % fully open | 100
Inlet fuel temp, T_fuel © | 21.3 | 21.5 | 21.9 | 21.8 | 21.9 | Displacement Volume | L | 0.148
Exhaust temp, T_exhaust (C) | 450 | 463 | 479 | 500 | 513 | Fuel Type | octane gasoline | 91
Dry-Run Test: Mechanical Loss
Crankshaft Speed, w(rpm) | 2035 | 2201 | 2398 | 2629 | 2803
Torque, t (N*m) | 1.77 | 1.81 | 1.9 | 2.01 | 2.08